## TURYSTYCZNE
MATERIAŁY TURYSTYCZNE | [8 empty] | załącznik nr 2
Lp. | Rodzaj materiału | Opis | Miara ilości | Ilość | Cena jednostkowa netto | suma netto | stawka VAT | wartość VAT | suma brutto
1. | apteczka | apteczka osobista bez wyposażenia, możliwość przymocowania do paska lub plecaka, wymiary: szerokość min. 18 cm, wysokość min. 10 cm, głębokość min 12 cm, rozwijana podłużna komora, zamykana na zamek błyskawiczny | sztuka | 87
2. | butla gazowa | jednorazowa butla gazowa o masie min. 240 g | sztuka | 174
3. | czajnik elektryczny | czajnik elektryczny, materiał wykonania: stal nierdzewna, moc całkowita 1800 W, pojemność min. 1,8 litra, | sztuka | 87
4. | hamak | hamak turystyczny, materiał: nylon, dopuszczalna waga użytkownika do 150 kg, pokrowiec | sztuka | 87
5. | karabińczyk | karabińczyk stalowy o wymiarach 60 x 6 mm | sztuka | 261
6. | karimata | · mata do spania i siedzenia, antypoślizgowa, 2 warstwy pianki polietylenowej, wymiary: 50 x 180 cm, grubość: 1,2 cm | sztuka | 174
7. | kartusz gazowy | kartusz gazowy na butan, gramatura 400 ml, zakres działania od – 3˚C do + 40˚C | sztuka | 87
8. | koc turystyczny - piknikowy | koc turystyczny wyposażony w piankę i folię zapewniającą dobrą izolację od podłożą oraz wodoodporność, materiał – gówna warstwa polar, dolna warstwa pianka i folia aluminiowa, wymiary 200 x 200 cm | sztuka | 174
9. | kociołek | aluminiowy garnek do gotowania posiłku na ogniu, pojemność min. 10 litrów, pokrywka z rączką, płaskie dno, łatwy w czyszczeniu, rozmiar 330 x 210 mm | sztuka | 87
10. | kompas | kompas wykonany z plastiku z obrotową tarczą, średnica tarczy min. 45 mm, sznurek umożliwiający przywiązanie kompasu, igła zanurzona w cieczy | sztuka | 174
11. | krzesiwo | trzpień krzesiwa wykonany ze stopu wymiary: długość całkowita min 100 mm, średnica trzpienia min. 8 mm, min. długość trzpienia: 70 mm | sztuka | 87
12. | krzesło turystyczne | składane krzesło turystyczne, materiałowe siedzisko, wysokość 38 cm, materiał wykonania – stał, maksymalne obciążenie do 120 kg | sztuka | 348
13. | kuchenka turystyczna | turystyczna kuchenka na kartusze gazowe | sztuka | 87
14. | lampka turystyczna | lampka turystyczna z haczykiem umożliwiającym zawieszenie, wymiary min. 11 x 12 cm, zasilanie na baterie AA, źródło światła min 1.5 watt, 70 lumenów | sztuka | 174
15. | latarka | latarka czołowa zawierająca min. 8 diod LED, czas pracy pomiędzy 30 a 100 h, moc światła do 50 lumenów, zasilanie bateriami AA, | sztuka | 174
16. | młotek | młotek stolarski z drewnianym uchwytem, długość min. 32 cm | sztuka | 261
17. | nóż | nóż harcerski w pokrowcu z możliwością przypięcia do paska, długość całkowita min. 22 cm, długość ostrza min. 11 cm maks. 14 cm | sztuka | 174
18. | pochodnia | pochodnia ręczna z drewnianą rękojeścią, długość (z rękojeścią) min. 80 cm, czas palenia min. 45 min., maks. 60 minut | sztuka | 435
19. | przedłużacz | przedłużacz z uziemieniem, minimum 5 gniazd, długość minimum 3 metry | sztuka | 87
20. | saperka | saperka składana wykonana ze stali nierdzewnej, ostrze łopaty min. 21 x 15 cm, waga do 1 kg. | sztuka | 174
21. | siekiera | lekka siekiera do uniwersalnego zastosowania, głowica wykonana ze stali, uchwyt wykonany z drewna | sztuka | 261
22. | stół turystyczny | składany stół turystyczny wykonany z aluminium, wymiary 120 x 60, wysokość min. 55 – 70 cm, blokady nóżek, blokady blatu | sztuka | 174
23. | śpiewnik | śpiewnik zawierający piosenki harcerskie, patriotycznej, szanty i turystyczne, format A5, okładka twarda lub miękka | sztuka | 435
24. | śrubokręt | śrubokręt metalowy z gumowym uchwytem i magnetyczną końcówką, rodzaj końcówki płaska | sztuka | 261
25. | śrubokręt | śrubokręt metalowy z gumowym uchwytem i magnetyczną końcówką, rodzaj końcówki krzyżowa | sztuka | 261
26. | świeczki - tea light | świeczka bezzapachowa koloru białego, średnica min. 38 mm, czas palenia min. 3 godziny, ilość w opakowaniu 100 sztuk | sztuka | 261
27. | trójnóg | metalowy trójnóg do kociołka, zabezpieczony ognioodporną farbą, łańcuch do zawieszenia kociołka wraz z haczykiem, regulowana wysokość zawieszenia, wysokość min. 1 m, rozstaw trójnogu min. 160 cm, | sztuka | 87
28. | widelec ogniskowy | widelec ogniskowy o długości minimum 90 cm, stal nierdzewna, nienagrzewający się uchwyt, zaostrzone zakończenie | sztuka | 1305
RAZEM